## R25.20.3901
RELEASE NOTES
工具名称(Tool Name) | Download
版 本 号(Version) | R25.20.3901
发布日期(Release Date) | 2020-09-25
基于版本(Base Version) | R24.20.1001
版本概述 (Description) | New Feature： 1. 开发环境升级至VS2019 2. 改善了Sparse格式的img文件的下载速率，并新增了相应的配置 3. 新增了一种 FirstMode（开机后自动进模式）类型 Fix Bug： 1. 修复部分情况下，下载失败或卡住的问题 2. 优化sparse格式的下载情况 3. 修复部分情况下，数据发生错误的问题
| 概述 | 说明 | 影响范围
需求 | 增加[FirstMode]类型：0x17 AUTOPON_MODE | 具体说明见FactoryDownload.ini | Factory
| 升级开发环境至VS2019 | 二次开发需使用VS2019 | Research&Factory&Upgrade
| CmdDload工具升级VS2019 | 二次开发需使用VS2019 | CmdDload
| 添加sparse2raw配置优化下载速率：Download.ini-Setting添加CheckSparse2Raw配置 | 配置方案详见Download.ini | Research&Factory&Upgrade
Bug解决 | 脚本模式（ScriptControl = 1）时，若需要擦除操作时(EraseAll=1)，取消弹框 |  | Research
| 修改sparse格式文件大小获取方式 |  | Research&Factory&Upgrade
| 去除sparse格式对分区ID的限制，Download.ini-Setting添加多种可选配置. |  | Research&Factory&Upgrade
| 优化兼容sparse格式但不支持灌包的情况 |  | Research&Factory&Upgrade
| 更新UMS9117 packet length. | 针对UMS9117下载速率优化 | Research&Factory&Upgrade
| 修复加载ResearchDownload.ini时工具卡死的问题 |  | Research&Factory&Upgrade
| 修复因全局变量使用完未初始化，导致后续文件下载产生脏数据 |  | Research&Factory&Upgrade
| 修复因magic头读取错误导致下载失败的问题 |  | Research
| 修改锁m_muReadBuf的范围，保证多线程共享数据的安全 |  | Research&Factory&Upgrade
| 修改sparse2raw修改代码生成方式(/MD => /MT)(解决sparse2raw.dll对于vsruntime140.dll的依赖) |  | Research&Factory&Upgrade
| 修复EMMC Check功能开启下载到cache时失败的问题 |  | Research&Factory&Upgrade
| 修复UpgradeDownload中当CheckCali = CFT时，工具未校验CFT是否pass则直接升级的问题 |  | Upgrade
| 修复使能secureboot以后，research download软件无法进行下载的问题 |  | Research
| 更新iSpLog.dll，支持按最大行输出Buff Data，默认值1024行 |  | Research&Factory&Upgrade
| 修复UpgradeDownload工具版本校验算法错误，导致正常升级版本也报警的问题 |  | Upgrade
| 修复读取SN方式生成CSV，SN 显示 异常(SN:ION_13)的问题 |  | Research&Upgrade
| 修复设置中Volt-Freq Turning页面的计算错误，解决下载SPLLoader卡住的问题 |  | Research
Note on A5: 作者: 基于BASE版本？ 手机平台版本？ 更新到哪个版本？ 需要在这里体现